## bx_abc4
Наименование стройки -
Объект номер -
|  | ЛОКАЛЬНАЯ РЕСУРСНАЯ СМЕТА № | 19-24
| на | Строительство ВЛ-0,4 кВ в районе ул. Пролетарской, 43
Наименование объекта -
Основание:
|  |  | Сметная стоимость |  |  | 445.9684 | тыс.руб.
|  |  | Нормативная трудоемкость |  |  | 165 | чел.-ч
|  |  | Сметная заработная плата |  |  | 57,775 | тыс.руб.
Составлена В ТЕКУЩИХ ЦЕНАХ I квартала 2019 Г. | [6 empty] | руб.
N п.п. | Шифр номера нормативов и коды ресурсов | Наименование работ и затрат | Единица измерения | Количество |  | Сметная стоимость
|  |  |  | на единицу измерения | по проектным данным
[6 empty] | на.ед.изм. | общая
1 | 2 | 3 | 4 | 5 | 6 | 7 | 8
1 | 05-01-052-03 ГЭСН-2017 Минстрой РФ пр. № 1038/пр ГЭСН сборник 5 ТЧ п.1.5.41 Кзтр=0,8, Кэм=0,9 | Бурение скважин диаметром 250 мм вращательным (роторным) способом в грунтах и породах группы 3. Бурение скважин под сваи глубиной до 10, 20 и 30 м, применен коэффициент к нормам затрат труда рабочих - 0,8, к нормам затрат эксплуатации машин - 0,9 | м | 4 |  | 3703.13 | 14813
1. 1 | 1 | Затраты труда рабочих-строителей(4,8=414,76) | чел.-ч | 1.582 | 6.328 | 414.76 | 2625
1. 2 |  | Затраты труда машинистов | чел.-ч | 1.685 | 6.741 | 407.99 | 2750
|  | Итого оплата труда: |  |  |  | 1343.72 | 5375
1. 3 | 91.07.08-011 ФСЭМ-2001 Минстрой РФ пр. № 1039/пр | Глиномешалки, 4 м3 | маш.-ч | 0.92925 | 3.717 | 801.68 | 2980
|  | в т.ч. затраты труда машинистов, экипаж 1 чел. | чел.-ч | 0.92925 | 3.717 | 412.13 | 1531.89
1. 4 | 91.19.06-011 ФСЭМ-2001 Минстрой РФ пр. № 1039/пр | Насосы грязевые, подача 23,4-65,3 м3/ч, давление нагнетания 15,7-5,88 МПа (160-60 кгс/см2) | маш.-ч | 0.567 | 2.268 | 480.84 | 1091
|  | в т.ч. затраты труда машинистов, экипаж 0 чел. | чел.-ч | -- | -- | -- | --
1. 5 | 91.19.04-004 ФСЭМ-2001 Минстрой РФ пр. № 1039/пр | Насосы для нагнетания воды, содержащей твердые частицы, подача 45 м3/ч, напор до 55 м | маш.-ч | 0.58275 | 2.331 | 143.03 | 333
|  | в т.ч. затраты труда машинистов, экипаж 0 чел. | чел.-ч | -- | -- | -- | --
1. 6 | 91.04.01-077 ФСЭМ-2001 Минстрой РФ пр. № 1039/пр | Установки и агрегаты буровые на базе автомобилей глубина бурения до 200 м, грузоподъемность до 4т | маш.-ч | 0.58275 | 2.331 | 2905.33 | 6772
|  | в т.ч. затраты труда машинистов, экипаж 1 чел. | чел.-ч | 0.58275 | 2.331 | 416.34 | 970.49
1. 7 | 91.14.02-001 ФСЭМ-2001 Минстрой РФ пр. № 1039/пр | Автомобили бортовые, грузоподъемность до 5 т | маш.-ч | 0.17325 | 0.693 | 1434.37 | 994
|  | в т.ч. затраты труда машинистов, экипаж 1 чел. | чел.-ч | 0.17325 | 0.693 | 357.74 | 247.91
|  | Итого эксплуатация машин: |  |  |  | 3042.53 | 12170
1. 8 | 01.7.03.01-0001 ФССЦ-2001 Минстрой РФ пр. № 1039/пр | Вода | м3 | 0.084 | 0.336 | 52.95 | 18
|  | Итого материалов: |  |  |  | 4.45 | 18
|  | Накладные расходы | % | 150 |  | 2015.58 | 8062
|  | Сметная прибыль | % | 80 |  | 1074.98 | 4300
|  | Сметная стоимость: |  |  |  | 6793.69 | 27175
2 | 33-04-040-01 ГЭСН-2017 Минстрой РФ пр. № 1038/пр | Демонтаж 3-х проводов ВЛ 0,38 кВ с одной опоры | шт | 2 |  | 2404.26 | 4809
2. 1 | 1 | Затраты труда рабочих-строителей(2,8=325,04) | чел.-ч | 2.223 | 4.445 | 325.04 | 1445
2. 2 |  | Затраты труда машинистов | чел.-ч | 0.7175 | 1.435 | 317.2 | 455
|  | Итого оплата труда: |  |  |  | 949.99 | 1900
2. 3 | 91.06.06-011 ФСЭМ-2001 Минстрой РФ пр. № 1039/пр | Автогидроподъемники высотой подъема 12 м | маш.-ч | 0.6125 | 1.225 | 2500 | 3063
|  | в т.ч. затраты труда машинистов, экипаж 1 чел. | чел.-ч | 0.6125 | 1.225 | 310.25 | 380.06
2. 4 | 91.14.02-001 ФСЭМ-2001 Минстрой РФ пр. № 1039/пр | Автомобили бортовые, грузоподъемность до 5 т | маш.-ч | 0.105 | 0.21 | 1434.37 | 301
|  | в т.ч. затраты труда машинистов, экипаж 1 чел. | чел.-ч | 0.105 | 0.21 | 357.74 | 75.13
|  | Итого эксплуатация машин: |  |  |  | 1681.86 | 3364
|  | Накладные расходы | % | 126 |  | 1196.99 | 2394
|  | Сметная прибыль | % | 60 |  | 570 | 1140
|  | Сметная стоимость: |  |  |  | 4171.25 | 8342
3 | 33-04-040-02 ГЭСН-2017 Минстрой РФ пр. № 1038/пр К=2 | Вычитается позиция: Демонтаж одного дополнительного провода с одной опоры | шт | 2 |  | -830.36 | -1661
3. 1 | 1 | Затраты труда рабочих-строителей(2,6=319,35) | чел.-ч | 0.525 | 1.05 | -319.35 | -335
3. 2 |  | Затраты труда машинистов | чел.-ч | 0.28 | 0.56 | -316.19 | -177
|  | Итого оплата труда: |  |  |  | -256.19 | -512
3. 3 | 91.06.06-011 ФСЭМ-2001 Минстрой РФ пр. № 1039/пр | Автогидроподъемники высотой подъема 12 м | маш.-ч | 0.245 | 0.49 | -2500 | -1225
|  | в т.ч. затраты труда машинистов, экипаж 1 чел. | чел.-ч | 0.245 | 0.49 | -310.25 | -152.02
3. 4 | 91.14.02-001 ФСЭМ-2001 Минстрой РФ пр. № 1039/пр | Автомобили бортовые, грузоподъемность до 5 т | маш.-ч | 0.035 | 0.07 | -1434.37 | -100
|  | в т.ч. затраты труда машинистов, экипаж 1 чел. | чел.-ч | 0.035 | 0.07 | -357.74 | -25.04
|  | Итого эксплуатация машин: |  |  |  | -662.7 | -1325
|  | Накладные расходы | % | 126 |  | -322.8 | -646
|  | Сметная прибыль | % | 60 |  | -153.71 | -307
|  | Сметная стоимость: |  |  |  | -1306.88 | -2614
4 | 33-04-008-03 ГЭСН-2017 Минстрой РФ пр. № 1038/пр | Подвеска изолированных проводов ВЛ 0,38 кВ с помощью механизмов, с несколькими жилами при 30 опорах на км | км | 0.06 |  | 58811.49 | 3529
4. 1 | 1 | Затраты труда рабочих-строителей(3,6=355,12) | чел.-ч | 61.075 | 3.665 | 355.12 | 1301
4. 2 |  | Затраты труда машинистов | чел.-ч | 12.863 | 0.77175 | 355.62 | 274
|  | Итого оплата труда: |  |  |  | 26263.13 | 1576
4. 3 | 91.06.06-011 ФСЭМ-2001 Минстрой РФ пр. № 1039/пр | Автогидроподъемники высотой подъема 12 м | маш.-ч | 5.67 | 0.3402 | 2500 | 851
|  | в т.ч. затраты труда машинистов, экипаж 1 чел. | чел.-ч | 5.67 | 0.3402 | 310.25 | 105.55
4. 4 | 91.15.03-014 ФСЭМ-2001 Минстрой РФ пр. № 1039/пр | Тракторы на пневмоколесном ходу, мощность 59 кВт (80 л.с.) | маш.-ч | 4.13 | 0.2478 | 2601 | 645
|  | в т.ч. затраты труда машинистов, экипаж 1 чел. | чел.-ч | 4.13 | 0.2478 | 416.34 | 103.17
4. 5 | 91.14.02-001 ФСЭМ-2001 Минстрой РФ пр. № 1039/пр | Автомобили бортовые, грузоподъемность до 5 т | маш.-ч | 3.063 | 0.18375 | 1434.37 | 264
|  | в т.ч. затраты труда машинистов, экипаж 1 чел. | чел.-ч | 3.063 | 0.18375 | 357.74 | 65.73
|  | Итого эксплуатация машин: |  |  |  | 29309.89 | 1759
4. 6 | 01.3.01.01-0009 ФССЦ-2001 Минстрой РФ пр. № 1039/пр | Бензин растворитель | т | 2.4e-05 | 1e-06 | 66009.36 | 0.1
4. 7 | 20.1.02.15-0011 ФССЦ-2001 Минстрой РФ пр. № 1039/пр | Соединитель алюминиевых и сталеалюминиевых проводов (СОАС) 062-3 | шт. | 2.52 | 0.1512 | 1125.55 | 170
4. 8 | 01.3.01.06-0038 ФССЦ-2001 Минстрой РФ пр. № 1039/пр | Смазка ЗЭС | кг | 0.12 | 0.0072 | 183.89 | 1
4. 9 | 01.7.20.08-0051 ФССЦ-2001 Минстрой РФ пр. № 1039/пр | Ветошь | кг | 0.024 | 0.00144 | 96.95 | 0.14
4.10 | 20.5.04.11-0022 ФССЦ-2001 Минстрой РФ пр. № 1039/пр | Зажимы К-СФ-1 | шт. | 7.2 | 0.432 | 687.54 | 297
|  | Итого материалов: |  |  |  | 7812.65 | 469
|  | Накладные расходы | % | 126 |  | 33091.55 | 1985
|  | Сметная прибыль | % | 60 |  | 15757.88 | 945
|  | Сметная стоимость: |  |  |  | 107660.92 | 6460
5 | 33-04-042-01 ГЭСН-2017 Минстрой РФ пр. № 1038/пр | Демонтаж опор ВЛ 0,38-10 кВ без приставок одностоечных | шт | 1 |  | 2440.64 | 2441
5. 1 | 1 | Затраты труда рабочих-строителей(3,5=351,06) | чел.-ч | 1.418 | 1.418 | 351.06 | 498
5. 2 |  | Затраты труда машинистов | чел.-ч | 0.84 | 0.84 | 363.17 | 305
|  | Итого оплата труда: |  |  |  | 802.69 | 803
5. 3 | 91.04.01-031 ФСЭМ-2001 Минстрой РФ пр. № 1039/пр | Машины бурильно-крановые на автомобиле, глубина бурения 3,5 м | маш.-ч | 0.77 | 0.77 | 2393 | 1843
|  | в т.ч. затраты труда машинистов, экипаж 1 чел. | чел.-ч | 0.77 | 0.77 | 363.66 | 280.02
5. 4 | 91.14.02-001 ФСЭМ-2001 Минстрой РФ пр. № 1039/пр | Автомобили бортовые, грузоподъемность до 5 т | маш.-ч | 0.07 | 0.07 | 1434.37 | 100
|  | в т.ч. затраты труда машинистов, экипаж 1 чел. | чел.-ч | 0.07 | 0.07 | 357.74 | 25.04
|  | Итого эксплуатация машин: |  |  |  | 1943.02 | 1943
|  | Накладные расходы | % | 126 |  | 1011.39 | 1011
|  | Сметная прибыль | % | 60 |  | 481.61 | 482
|  | Сметная стоимость: |  |  |  | 3933.64 | 3934
6 | 33-04-042-02 ГЭСН-2017 Минстрой РФ пр. № 1038/пр | Демонтаж опор ВЛ 0,38-10 кВ без приставок одностоечных с подкосом | шт | 1 |  | 8996.27 | 8996
6. 1 | 1 | Затраты труда рабочих-строителей(3,5=351,06) | чел.-ч | 3.063 | 3.063 | 351.06 | 1075
6. 2 |  | Затраты труда машинистов | чел.-ч | 3.308 | 3.308 | 339.64 | 1123
|  | Итого оплата труда: |  |  |  | 2198.48 | 2198
6. 3 | 91.06.06-011 ФСЭМ-2001 Минстрой РФ пр. № 1039/пр | Автогидроподъемники высотой подъема 12 м | маш.-ч | 1.47 | 1.47 | 2500 | 3675
|  | в т.ч. затраты труда машинистов, экипаж 1 чел. | чел.-ч | 1.47 | 1.47 | 310.25 | 456.07
6. 4 | 91.04.01-031 ФСЭМ-2001 Минстрой РФ пр. № 1039/пр | Машины бурильно-крановые на автомобиле, глубина бурения 3,5 м | маш.-ч | 1.68 | 1.68 | 2393 | 4020
|  | в т.ч. затраты труда машинистов, экипаж 1 чел. | чел.-ч | 1.68 | 1.68 | 363.66 | 610.95
6. 5 | 91.14.02-001 ФСЭМ-2001 Минстрой РФ пр. № 1039/пр | Автомобили бортовые, грузоподъемность до 5 т | маш.-ч | 0.1575 | 0.1575 | 1434.37 | 226
|  | в т.ч. затраты труда машинистов, экипаж 1 чел. | чел.-ч | 0.1575 | 0.1575 | 357.74 | 56.34
|  | Итого эксплуатация машин: |  |  |  | 7921.15 | 7921
|  | Накладные расходы | % | 126 |  | 2770.09 | 2770
|  | Сметная прибыль | % | 60 |  | 1319.09 | 1319
|  | Сметная стоимость: |  |  |  | 13085.45 | 13085
7 | Цена | Погрузка и вывоз опор с объекта | маш.час | 3 |  | 1725.11 | 5175
8 | 33-04-001-02 ГЭСН-2017 Минстрой РФ пр. № 1038/пр ГЭСН сборник 33 прил. 33.4 п.3.6 к прил. 33.1 Кзтр=1,25, Кэм=1,25 | Установка с помощью механизмов металлических стоек одностоечных с подкосом. Бурение котлованов для опор ВЛ 0,38-10 кВ на глубину более 2-х м, добавлены затраты на бурение котлованов: затраты труда рабочих-строителей - 0,53х0,25 чел.-ч, затраты эксплуатации машин (машины бурильно-крановые или буровые) - 0,55х0,25 маш.-ч, затраты труда машинистов - 0,55х0,25 чел.-ч | шт | 2 |  | 12792.18 | 25584
8. 1 | 1 | Затраты труда рабочих-строителей(3,3=342,93) | чел.-ч | 11.275 | 22.551 | 342.93 | 7733
8. 2 |  | Затраты труда машинистов | чел.-ч | 3.584 | 7.168 | 362.74 | 2600
|  | Итого оплата труда: |  |  |  | 5166.66 | 10333
8. 3 | 91.04.01-031 ФСЭМ-2001 Минстрой РФ пр. № 1039/пр | Машины бурильно-крановые на автомобиле, глубина бурения 3,5 м | маш.-ч | 3.024 | 6.048 | 2393 | 14473
|  | в т.ч. затраты труда машинистов, экипаж 1 чел. | чел.-ч | 3.024 | 6.048 | 363.66 | 2199.42
8. 4 | 91.14.02-001 ФСЭМ-2001 Минстрой РФ пр. № 1039/пр | Автомобили бортовые, грузоподъемность до 5 т | маш.-ч | 0.56 | 1.12 | 1434.37 | 1606
|  | в т.ч. затраты труда машинистов, экипаж 1 чел. | чел.-ч | 0.56 | 1.12 | 357.74 | 400.67
|  | Итого эксплуатация машин: |  |  |  | 8039.68 | 16079
8. 5 | 01.7.15.06-0111 ФССЦ-2001 Минстрой РФ пр. № 1039/пр | Гвозди строительные | т | 0.000276 | 0.000552 | 99900.09 | 55
8. 6 | 14.4.02.04-0015 ФССЦ-2001 Минстрой РФ пр. № 1039/пр | Краска для наружных работ черная, марок МА-015, ПФ-014 | т | 0.00048 | 0.00096 | 64369.61 | 62
8. 7 | 14.4.03.03-0102 ФССЦ-2001 Минстрой РФ пр. № 1039/пр | Лак БТ-577 | т | 1.2e-05 | 2.4e-05 | 81982.41 | 2
8. 8 | 01.3.01.06-0046 ФССЦ-2001 Минстрой РФ пр. № 1039/пр | Смазка солидол жировой марки "Ж" | т | 3.6e-05 | 7.2e-05 | 123377.36 | 9
8. 9 | 22.2.02.23-У001 ФССЦ-2001 Минстрой РФ пр. № 1039/пр | Металлические плакаты | шт. | 0.12 | 0.24 | 300 | 72
8.10 | 01.7.20.08-0051 ФССЦ-2001 Минстрой РФ пр. № 1039/пр | Ветошь | кг | 0.024 | 0.048 | 96.95 | 5
8.11 | 14.5.06.03-0002 ФССЦ-2001 Минстрой РФ пр. № 1039/пр | Паста антисептическая | т | 0.00072 | 0.00144 | 194806.35 | 281
8.12 | 20.2.02.04-0006 ФССЦ-2001 Минстрой РФ пр. № 1039/пр | Колпачки полиэтиленовые | 100 шт. | 0.072 | 0.144 | 7789.7 | 1122
8.13 | 14.4.03.03-0108 ФССЦ-2001 Минстрой РФ пр. № 1039/пр | Лак кузбасский | т | 0.00072 | 0.00144 | 114634.68 | 165
|  | Итого материалов: |  |  |  | 885.88 | 1772
|  | Накладные расходы | % | 126 |  | 6510 | 13020
|  | Сметная прибыль | % | 60 |  | 3100 | 6200
|  | Сметная стоимость: |  |  |  | 22402.17 | 44804
9 | ООО "Винат" | Труба металлическая 127х4,5мм - 12м | кг | 652.8 |  | 72.88 | 47575
10 | 33-04-001-01 ГЭСН-2017 Минстрой РФ пр. № 1038/пр ГЭСН сборник 33 прил. 33.4 п.3.6 к прил. 33.1 Кзтр=1,25, Кэм=1,25 | Установка с помощью механизмов металлических стоек одностоечных. Бурение котлованов для опор ВЛ 0,38-10 кВ на глубину более 2-х м, добавлены затраты на бурение котлованов: затраты труда рабочих-строителей - 0,25х0,25 чел.-ч, затраты эксплуатации машин (машины бурильно-крановые или буровые) - 0,27х0,25 маш.-ч, затраты труда машинистов - 0,27х0,25 чел.-ч | шт | 1 |  | 6778.93 | 6779
10. 1 | 1 | Затраты труда рабочих-строителей(3,3=342,93) | чел.-ч | 5.658 | 5.658 | 342.93 | 1940
10. 2 |  | Затраты труда машинистов | чел.-ч | 1.764 | 1.764 | 362.72 | 640
|  | Итого оплата труда: |  |  |  | 2580.05 | 2580
10. 3 | 91.04.01-031 ФСЭМ-2001 Минстрой РФ пр. № 1039/пр | Машины бурильно-крановые на автомобиле, глубина бурения 3,5 м | маш.-ч | 1.484 | 1.484 | 2393 | 3551
|  | в т.ч. затраты труда машинистов, экипаж 1 чел. | чел.-ч | 1.484 | 1.484 | 363.66 | 539.67
10. 4 | 91.14.02-001 ФСЭМ-2001 Минстрой РФ пр. № 1039/пр | Автомобили бортовые, грузоподъемность до 5 т | маш.-ч | 0.28 | 0.28 | 1434.37 | 402
|  | в т.ч. затраты труда машинистов, экипаж 1 чел. | чел.-ч | 0.28 | 0.28 | 357.74 | 100.17
|  | Итого эксплуатация машин: |  |  |  | 3952.84 | 3953
10. 5 | 01.7.15.06-0111 ФССЦ-2001 Минстрой РФ пр. № 1039/пр | Гвозди строительные | т | 0.000276 | 0.000276 | 99900.09 | 28
10. 6 | 14.4.02.04-0015 ФССЦ-2001 Минстрой РФ пр. № 1039/пр | Краска для наружных работ черная, марок МА-015, ПФ-014 | т | 0.00048 | 0.00048 | 64369.61 | 31
10. 7 | 14.4.03.03-0102 ФССЦ-2001 Минстрой РФ пр. № 1039/пр | Лак БТ-577 | т | 1.2e-05 | 1.2e-05 | 81982.41 | 0.98
10. 8 | 01.3.01.06-0046 ФССЦ-2001 Минстрой РФ пр. № 1039/пр | Смазка солидол жировой марки "Ж" | т | 3.6e-05 | 3.6e-05 | 123377.36 | 4
10. 9 | 22.2.02.23-У001 ФССЦ-2001 Минстрой РФ пр. № 1039/пр | Металлические плакаты | шт. | 0.12 | 0.12 | 300 | 36
10.10 | 01.7.20.08-0051 ФССЦ-2001 Минстрой РФ пр. № 1039/пр | Ветошь | кг | 0.024 | 0.024 | 96.95 | 2
10.11 | 14.5.06.03-0002 ФССЦ-2001 Минстрой РФ пр. № 1039/пр | Паста антисептическая | т | 0.00072 | 0.00072 | 194806.35 | 140
10.12 | 20.2.02.04-0006 ФССЦ-2001 Минстрой РФ пр. № 1039/пр | Колпачки полиэтиленовые | 100 шт. | 0.072 | 0.072 | 7789.7 | 561
10.13 | 14.4.03.03-0108 ФССЦ-2001 Минстрой РФ пр. № 1039/пр | Лак кузбасский | т | 0.00072 | 0.00072 | 114634.68 | 83
|  | Итого материалов: |  |  |  | 885.88 | 886
|  | Накладные расходы | % | 126 |  | 3250.86 | 3251
|  | Сметная прибыль | % | 60 |  | 1548.03 | 1548
|  | Сметная стоимость: |  |  |  | 11577.82 | 11578
11 | ООО "Винат" | Труба металлическая 127х4,5мм - 12м | кг | 163.2 |  | 72.88 | 11894
12 | 13-06-003-01 ГЭСН-2017 Минстрой РФ пр. № 1038/пр | Очистка поверхности щетками | м2 | 24 |  | 520.9 | 12502
12. 1 | 1 | Затраты труда рабочих-строителей(3=330,73) | чел.-ч | 1.575 | 37.8 | 330.73 | 12502
|  | Итого оплата труда: |  |  |  | 520.9 | 12502
|  | Накладные расходы | % | 99 |  | 515.69 | 12377
|  | Сметная прибыль | % | 70 |  | 364.63 | 8751
|  | Сметная стоимость: |  |  |  | 1401.22 | 33629
13 | 13-06-004-01 ГЭСН-2017 Минстрой РФ пр. № 1038/пр | Обеспыливание поверхности | м2 | 24 |  | 57.88 | 1389
13. 1 | 1 | Затраты труда рабочих-строителей(3=330,73) | чел.-ч | 0.175 | 4.2 | 330.73 | 1389
|  | Итого оплата труда: |  |  |  | 57.88 | 1389
|  | Накладные расходы | % | 99 |  | 57.3 | 1375
|  | Сметная прибыль | % | 70 |  | 40.51 | 972
|  | Сметная стоимость: |  |  |  | 155.69 | 3737
14 | 13-07-001-02 ГЭСН-2017 Минстрой РФ пр. № 1038/пр | Обезжиривание поверхностей уайт-спиритом | 100 м2 | 0.24 |  | 11445.73 | 2747
14. 1 | 1 | Затраты труда рабочих-строителей(3,2=338,86) | чел.-ч | 15.89 | 3.814 | 338.86 | 1292
14. 2 |  | Затраты труда машинистов | чел.-ч | 0.0525 | 0.0126 | 341.91 | 4
|  | Итого оплата труда: |  |  |  | 5402.44 | 1297
14. 3 | 91.06.03-060 ФСЭМ-2001 Минстрой РФ пр. № 1039/пр | Лебедки электрические тяговым усилием до 5,79 кН (0,59 т) | маш.-ч | 0.0175 | 0.0042 | 24.99 | 0.1
|  | в т.ч. затраты труда машинистов, экипаж 0 чел. | чел.-ч | -- | -- | -- | --
14. 4 | 91.06.05-011 ФСЭМ-2001 Минстрой РФ пр. № 1039/пр | Погрузчик, грузоподъемность 5 т | маш.-ч | 0.0175 | 0.0042 | 1976.03 | 8
|  | в т.ч. затраты труда машинистов, экипаж 1 чел. | чел.-ч | 0.0175 | 0.0042 | 310.25 | 1.3
14. 5 | 91.14.02-001 ФСЭМ-2001 Минстрой РФ пр. № 1039/пр | Автомобили бортовые, грузоподъемность до 5 т | маш.-ч | 0.035 | 0.0084 | 1434.37 | 12
|  | в т.ч. затраты труда машинистов, экипаж 1 чел. | чел.-ч | 0.035 | 0.0084 | 357.74 | 3.01
|  | Итого эксплуатация машин: |  |  |  | 85.22 | 20
14. 6 | 14.5.09.11-0101 ФССЦ-2001 Минстрой РФ пр. № 1039/пр | Уайт-спирит | т | 0.0384 | 0.009216 | 140477.15 | 1295
14. 7 | 01.7.20.08-0051 ФССЦ-2001 Минстрой РФ пр. № 1039/пр | Ветошь | кг | 6 | 1.44 | 96.95 | 140
|  | Итого материалов: |  |  |  | 5976.02 | 1434
|  | Накладные расходы | % | 99 |  | 5348.41 | 1284
|  | Сметная прибыль | % | 70 |  | 3781.7 | 908
|  | Сметная стоимость: |  |  |  | 20575.85 | 4938
15 | 13-03-002-04 ГЭСН-2017 Минстрой РФ пр. № 1038/пр К=2 | Огрунтовка металлических поверхностей за два раза грунтовкой ГФ-021 | 100 м2 окрашиваемой поверхности | 0.24 |  | 12005.9 | 2881
15. 1 | 1 | Затраты труда рабочих-строителей(4,7=409,33) | чел.-ч | 18.585 | 4.46 | 409.33 | 1826
15. 2 |  | Затраты труда машинистов | чел.-ч | 0.07 | 0.0168 | 333.99 | 6
|  | Итого оплата труда: |  |  |  | 7630.78 | 1831
15. 3 | 91.06.03-060 ФСЭМ-2001 Минстрой РФ пр. № 1039/пр | Лебедки электрические тяговым усилием до 5,79 кН (0,59 т) | маш.-ч | 0.035 | 0.0084 | 24.99 | 0.21
|  | в т.ч. затраты труда машинистов, экипаж 0 чел. | чел.-ч | -- | -- | -- | --
15. 4 | 91.06.05-011 ФСЭМ-2001 Минстрой РФ пр. № 1039/пр | Погрузчик, грузоподъемность 5 т | маш.-ч | 0.035 | 0.0084 | 1976.03 | 17
|  | в т.ч. затраты труда машинистов, экипаж 1 чел. | чел.-ч | 0.035 | 0.0084 | 310.25 | 2.61
15. 5 | 91.14.02-001 ФСЭМ-2001 Минстрой РФ пр. № 1039/пр | Автомобили бортовые, грузоподъемность до 5 т | маш.-ч | 0.035 | 0.0084 | 1434.37 | 12
|  | в т.ч. затраты труда машинистов, экипаж 1 чел. | чел.-ч | 0.035 | 0.0084 | 357.74 | 3.01
15. 6 | 91.21.01-012 ФСЭМ-2001 Минстрой РФ пр. № 1039/пр | Агрегаты окрасочные высокого давления для окраски поверхностей конструкций, мощность 1 кВт | маш.-ч | 3.92 | 0.9408 | 100.25 | 94
|  | в т.ч. затраты труда машинистов, экипаж 0 чел. | чел.-ч | -- | -- | -- | --
|  | Итого эксплуатация машин: |  |  |  | 513.22 | 123
15. 7 | 14.4.01.01-0003 ФССЦ-2001 Минстрой РФ пр. № 1039/пр | Грунтовка ГФ-021 красно-коричневая | т | 0.0288 | 0.006912 | 118645.05 | 820
15. 8 | 14.5.09.02-0002 ФССЦ-2001 Минстрой РФ пр. № 1039/пр | Ксилол нефтяной марки А | т | 0.0048 | 0.001152 | 97562.8 | 112
|  | Итого материалов: |  |  |  | 3885.28 | 932
|  | Накладные расходы | % | 99 |  | 7554.47 | 1813
|  | Сметная прибыль | % | 70 |  | 5341.54 | 1282
|  | Сметная стоимость: |  |  |  | 24901.91 | 5976
16 | 13-03-004-26 ГЭСН-2017 Минстрой РФ пр. № 1038/пр К=2 | Окраска металлических огрунтованных поверхностей за два раза эмалью ПФ-115 | 100 м2 окрашиваемой поверхности | 0.24 |  | 12785.73 | 3069
16. 1 | 1 | Затраты труда рабочих-строителей(3,5=351,06) | чел.-ч | 13.405 | 3.217 | 351.06 | 1129
16. 2 |  | Затраты труда машинистов | чел.-ч | 0.07 | 0.0168 | 333.99 | 6
|  | Итого оплата труда: |  |  |  | 4729.34 | 1135
16. 3 | 91.06.03-060 ФСЭМ-2001 Минстрой РФ пр. № 1039/пр | Лебедки электрические тяговым усилием до 5,79 кН (0,59 т) | маш.-ч | 0.035 | 0.0084 | 24.99 | 0.21
|  | в т.ч. затраты труда машинистов, экипаж 0 чел. | чел.-ч | -- | -- | -- | --
16. 4 | 91.06.05-011 ФСЭМ-2001 Минстрой РФ пр. № 1039/пр | Погрузчик, грузоподъемность 5 т | маш.-ч | 0.035 | 0.0084 | 1976.03 | 17
|  | в т.ч. затраты труда машинистов, экипаж 1 чел. | чел.-ч | 0.035 | 0.0084 | 310.25 | 2.61
16. 5 | 91.14.02-001 ФСЭМ-2001 Минстрой РФ пр. № 1039/пр | Автомобили бортовые, грузоподъемность до 5 т | маш.-ч | 0.035 | 0.0084 | 1434.37 | 12
|  | в т.ч. затраты труда машинистов, экипаж 1 чел. | чел.-ч | 0.035 | 0.0084 | 357.74 | 3.01
16. 6 | 91.21.01-012 ФСЭМ-2001 Минстрой РФ пр. № 1039/пр | Агрегаты окрасочные высокого давления для окраски поверхностей конструкций, мощность 1 кВт | маш.-ч | 2.275 | 0.546 | 100.25 | 55
|  | в т.ч. затраты труда машинистов, экипаж 0 чел. | чел.-ч | -- | -- | -- | --
|  | Итого эксплуатация машин: |  |  |  | 348.31 | 84
16. 7 | 14.4.04.08-0003 ФССЦ-2001 Минстрой РФ пр. № 1039/пр | Эмаль ПФ-115 серая | т | 0.0456 | 0.010944 | 159198.61 | 1742
16. 8 | 14.5.09.11-0101 ФССЦ-2001 Минстрой РФ пр. № 1039/пр | Уайт-спирит | т | 0.00336 | 0.000806 | 140477.15 | 113
|  | Итого материалов: |  |  |  | 7731.46 | 1856
|  | Накладные расходы | % | 99 |  | 4682.05 | 1124
|  | Сметная прибыль | % | 70 |  | 3310.54 | 795
|  | Сметная стоимость: |  |  |  | 20778.31 | 4987
17 | 33-04-008-03 ГЭСН-2017 Минстрой РФ пр. № 1038/пр | Подвеска изолированных проводов ВЛ 0,38 кВ с помощью механизмов, с несколькими жилами при 30 опорах на км | км | 0.187 |  | 208480.24 | 38986
17. 1 | 1 | Затраты труда рабочих-строителей(3,6=355,12) | чел.-ч | 61.075 | 11.421 | 355.12 | 4056
17. 2 |  | Затраты труда машинистов | чел.-ч | 72.73 | 13.601 | 318.27 | 4329
|  | Итого оплата труда: |  |  |  | 44837.03 | 8385
17. 3 | 91.06.06-011 ФСЭМ-2001 Минстрой РФ пр. № 1039/пр | Автогидроподъемники высотой подъема 12 м | маш.-ч | 65.538 | 12.256 | 2500 | 30639
|  | в т.ч. затраты труда машинистов, экипаж 1 чел. | чел.-ч | 65.538 | 12.256 | 310.25 | 3802.42
17. 4 | 91.15.03-014 ФСЭМ-2001 Минстрой РФ пр. № 1039/пр | Тракторы на пневмоколесном ходу, мощность 59 кВт (80 л.с.) | маш.-ч | 4.13 | 0.77231 | 2601 | 2009
|  | в т.ч. затраты труда машинистов, экипаж 1 чел. | чел.-ч | 4.13 | 0.77231 | 416.34 | 321.54
17. 5 | 91.14.02-001 ФСЭМ-2001 Минстрой РФ пр. № 1039/пр | Автомобили бортовые, грузоподъемность до 5 т | маш.-ч | 3.063 | 0.57269 | 1434.37 | 821
|  | в т.ч. затраты труда машинистов, экипаж 1 чел. | чел.-ч | 3.063 | 0.57269 | 357.74 | 204.87
|  | Итого эксплуатация машин: |  |  |  | 178978.64 | 33469
17. 6 | 01.3.01.01-0009 ФССЦ-2001 Минстрой РФ пр. № 1039/пр | Бензин растворитель | т | 2.4e-05 | 4e-06 | 66009.36 | 0.3
17. 7 | 20.1.02.15-0011 ФССЦ-2001 Минстрой РФ пр. № 1039/пр | Соединитель алюминиевых и сталеалюминиевых проводов (СОАС) 062-3 | шт. | 2.52 | 0.47124 | 1125.55 | 530
17. 8 | 01.3.01.06-0038 ФССЦ-2001 Минстрой РФ пр. № 1039/пр | Смазка ЗЭС | кг | 0.12 | 0.02244 | 183.89 | 4
17. 9 | 01.7.20.08-0051 ФССЦ-2001 Минстрой РФ пр. № 1039/пр | Ветошь | кг | 0.024 | 0.004488 | 96.95 | 0.44
17.10 | 20.5.04.11-0022 ФССЦ-2001 Минстрой РФ пр. № 1039/пр | Зажимы К-СФ-1 | шт. | 7.2 | 1.346 | 687.54 | 926
|  | Итого материалов: |  |  |  | 7812.65 | 1461
|  | Накладные расходы | % | 126 |  | 56494.65 | 10565
|  | Сметная прибыль | % | 60 |  | 26902.22 | 5031
|  | Сметная стоимость: |  |  |  | 291877.11 | 54581
18 | Прайс лист | Провод СИП 4х35 | м | 192.61 |  | 160.33 | 30881
19 | Прайс лист | Зажим SO158 | шт | 5 |  | 298.44 | 1492
20 | Прайс лист | Зажим SO130 | шт | 4 |  | 874.54 | 3498
21 | Прайс лист | Зажим SLIP 21.1 | шт | 4 |  | 408.85 | 1635
22 | Прайс лист | Зажим SOT 76 | шт | 4 |  | 579.38 | 2318
Коэффициент 1,35 к затратам труда рабочих и машинистов, затратам на эксплуатацию машин и механизмов. Производство работ осуществляется внутри работающих трансформаторных и распределительных подстанций, электропомещениях (щитовые, пультовые, подстанции, реакторные, РУ и пункты, кабельные шахты, тоннели и каналы, кабельные полуэтажи) с действующим электрооборудованием или кабельными линиями под напряжением. Методика применения сметных норм. Прил.3 табл.2 п.6.
23 | 08-02-411-01 ГЭСНм-2017 Минстрой РФ пр. № 1038/пр | Рукав металлический наружным диаметром до 48 мм | 100 м | 0.07 |  | 42801.12 | 2996
23. 1 | 1 | Затраты труда рабочих-строителей(3,8=363,26) | чел.-ч | 65.583 | 4.591 | 363.26 | 1668
23. 2 |  | Затраты труда машинистов | чел.-ч | 0.8505 | 0.059535 | 387.04 | 23
|  | Итого оплата труда: |  |  |  | 24152.86 | 1691
23. 3 | 91.05.05-014 ФСЭМ-2001 Минстрой РФ пр. № 1039/пр | Краны на автомобильном ходу, грузоподъемность 10 т | маш.-ч | 0.42525 | 0.029768 | 3571.19 | 106
|  | в т.ч. затраты труда машинистов, экипаж 1 чел. | чел.-ч | 0.42525 | 0.029768 | 416.34 | 12.39
23. 4 | 91.17.04-233 ФСЭМ-2001 Минстрой РФ пр. № 1039/пр | Установки для сварки ручной дуговой (постоянного тока) | маш.-ч | 33.831 | 2.368 | 75.64 | 179
|  | в т.ч. затраты труда машинистов, экипаж 0 чел. | чел.-ч | -- | -- | -- | --
23. 5 | 91.14.02-001 ФСЭМ-2001 Минстрой РФ пр. № 1039/пр | Автомобили бортовые, грузоподъемность до 5 т | маш.-ч | 0.42525 | 0.029768 | 1434.37 | 43
|  | в т.ч. затраты труда машинистов, экипаж 1 чел. | чел.-ч | 0.42525 | 0.029768 | 357.74 | 10.65
|  | Итого эксплуатация машин: |  |  |  | 4687.59 | 328
23. 6 | 01.7.15.04-0011 ФССЦ-2001 Минстрой РФ пр. № 1039/пр | Винты с полукруглой головкой длиной 50 мм | т | 0.002616 | 0.000183 | 158731.1 | 29
23. 7 | 08.3.07.01-0076 ФССЦ-2001 Минстрой РФ пр. № 1039/пр | Сталь полосовая, марка стали Ст3сп шириной 50-200 мм толщиной 4-5 мм | т | 0.0618 | 0.004326 | 63850 | 276
23. 8 | 01.7.11.07-0034 ФССЦ-2001 Минстрой РФ пр. № 1039/пр | Электроды диаметром 4 мм Э42А | кг | 1.26 | 0.0882 | 69.53 | 6
23. 9 | 20.2.02.01-0019 ФССЦ-2001 Минстрой РФ пр. № 1039/пр | Втулки изолирующие | 1000 шт. | 0.012 | 0.00084 | 3447.9 | 3
23.10 | 20.1.02.23-0082 ФССЦ-2001 Минстрой РФ пр. № 1039/пр | Перемычки гибкие, тип ПГС-50 | 10 шт. | 0.6 | 0.042 | 498.03 | 21
23.11 | 18.5.08.09-0001 ФССЦ-2001 Минстрой РФ пр. № 1039/пр | Патрубки | 10 шт. | 1.2 | 0.084 | 7917.4 | 665
|  | Итого материалов: |  |  |  | 14289.85 | 1000
|  | Накладные расходы | % | 105 |  | 25360.5 | 1775
|  | Сметная прибыль | % | 65 |  | 15699.36 | 1099
|  | Сметная стоимость: |  |  |  | 83860.98 | 5870
24 | Прайс лист | Рукав металлический в ПВХ изоляции диам.40мм | м | 7 |  | 239.46 | 1676
25 | 08-02-412-04 ГЭСНм-2017 Минстрой РФ пр. № 1038/пр | Затягивание провода в проложенные трубы и металлические рукава первого одножильного или многожильного в общей оплетке, суммарное сечение до 35 мм2 | 100 м | 0.07 |  | 8931.28 | 625
25. 1 | 1 | Затраты труда рабочих-строителей(3,8=363,26) | чел.-ч | 21.168 | 1.482 | 363.26 | 538
25. 2 |  | Затраты труда машинистов | чел.-ч | 0.2835 | 0.019845 | 387.04 | 8
|  | Итого оплата труда: |  |  |  | 7799.21 | 546
25. 3 | 91.05.05-014 ФСЭМ-2001 Минстрой РФ пр. № 1039/пр | Краны на автомобильном ходу, грузоподъемность 10 т | маш.-ч | 0.14175 | 0.009923 | 3571.19 | 35
|  | в т.ч. затраты труда машинистов, экипаж 1 чел. | чел.-ч | 0.14175 | 0.009923 | 416.34 | 4.13
25. 4 | 91.14.02-001 ФСЭМ-2001 Минстрой РФ пр. № 1039/пр | Автомобили бортовые, грузоподъемность до 5 т | маш.-ч | 0.14175 | 0.009923 | 1434.37 | 14
|  | в т.ч. затраты труда машинистов, экипаж 1 чел. | чел.-ч | 0.14175 | 0.009923 | 357.74 | 3.55
|  | Итого эксплуатация машин: |  |  |  | 709.54 | 50
25. 5 | 20.2.01.05-0007 ФССЦ-2001 Минстрой РФ пр. № 1039/пр | Гильза кабельная медная ГМ 35 | 100 шт. | 0.06 | 0.0042 | 4827.06 | 20
25. 6 | 14.4.02.09-0001 ФССЦ-2001 Минстрой РФ пр. № 1039/пр | Краска | кг | 0.024 | 0.00168 | 365.22 | 0.61
25. 7 | 20.2.02.01-0014 ФССЦ-2001 Минстрой РФ пр. № 1039/пр | Втулки В42 | 1000 шт. | 0.01464 | 0.001025 | 3581.78 | 4
25. 8 | 01.7.07.20-0002 ФССЦ-2001 Минстрой РФ пр. № 1039/пр | Тальк молотый, сорт I | т | 0.001392 | 9.7e-05 | 23241.4 | 2
25. 9 | 01.7.06.05-0041 ФССЦ-2001 Минстрой РФ пр. № 1039/пр | Лента изоляционная прорезиненная односторонняя ширина 20 мм, толщина 0,25-0,35 мм | кг | 0.384 | 0.02688 | 388.21 | 10
|  | Итого материалов: |  |  |  | 532.25 | 37
|  | Накладные расходы | % | 105 |  | 8189.17 | 573
|  | Сметная прибыль | % | 65 |  | 5069.49 | 355
|  | Сметная стоимость: |  |  |  | 22189.94 | 1553
26 | Прайс лист | Провод СИП 4х35 | м | 7.21 |  | 160.33 | 1156
27 | 08-03-526-03 ГЭСНм-2017 Минстрой РФ пр. № 1038/пр к=0,3 | Демонтаж автомата, на ток до 250 А | 1 шт. | 1 |  | 824.61 | 825
27. 1 | 1 | Затраты труда рабочих-строителей(4,5=398,49) | чел.-ч | 1.956 | 1.956 | 398.49 | 780
27. 2 |  | Затраты труда машинистов | чел.-ч | 0.014175 | 0.014175 | 387.04 | 5
|  | Итого оплата труда: |  |  |  | 784.99 | 785
27. 3 | 91.05.05-014 ФСЭМ-2001 Минстрой РФ пр. № 1039/пр | Краны на автомобильном ходу, грузоподъемность 10 т | маш.-ч | 0.007088 | 0.007088 | 3571.19 | 25
|  | в т.ч. затраты труда машинистов, экипаж 1 чел. | чел.-ч | 0.007088 | 0.007088 | 416.34 | 2.95
27. 4 | 91.17.04-233 ФСЭМ-2001 Минстрой РФ пр. № 1039/пр | Установки для сварки ручной дуговой (постоянного тока) | маш.-ч | 0.092137 | 0.092137 | 75.64 | 7
|  | в т.ч. затраты труда машинистов, экипаж 0 чел. | чел.-ч | -- | -- | -- | --
27. 5 | 91.14.02-001 ФСЭМ-2001 Минстрой РФ пр. № 1039/пр | Автомобили бортовые, грузоподъемность до 5 т | маш.-ч | 0.007088 | 0.007088 | 1434.37 | 10
|  | в т.ч. затраты труда машинистов, экипаж 1 чел. | чел.-ч | 0.007088 | 0.007088 | 357.74 | 2.54
27. 6 | 91.21.16-012 ФСЭМ-2001 Минстрой РФ пр. № 1039/пр | Пресс гидравлический с электроприводом | маш.-ч | 0.16301 | 0.16301 | 16.32 | 3
|  | в т.ч. затраты труда машинистов, экипаж 0 чел. | чел.-ч | -- | -- | -- | --
|  | Итого эксплуатация машин: |  |  |  | 45.11 | 45
|  | Накладные расходы | % | 105 |  | 824.24 | 824
|  | Сметная прибыль | % | 65 |  | 510.25 | 510
|  | Сметная стоимость: |  |  |  | 2159.1 | 2159
28 | 08-03-526-02 ГЭСНм-2017 Минстрой РФ пр. № 1038/пр | Автомат одно-, двух-, трехполюсный, устанавливаемый на конструкции на стене или колонне, на ток до 100 А | шт | 1 |  | 3391.31 | 3391
28. 1 | 1 | Затраты труда рабочих-строителей(3,9=367,32) | чел.-ч | 5.481 | 5.481 | 367.32 | 2013
28. 2 |  | Затраты труда машинистов | чел.-ч | 0.04725 | 0.04725 | 387.04 | 18
|  | Итого оплата труда: |  |  |  | 2031.57 | 2032
28. 3 | 91.05.05-014 ФСЭМ-2001 Минстрой РФ пр. № 1039/пр | Краны на автомобильном ходу, грузоподъемность 10 т | маш.-ч | 0.023625 | 0.023625 | 3571.19 | 84
|  | в т.ч. затраты труда машинистов, экипаж 1 чел. | чел.-ч | 0.023625 | 0.023625 | 416.34 | 9.84
28. 4 | 91.17.04-233 ФСЭМ-2001 Минстрой РФ пр. № 1039/пр | Установки для сварки ручной дуговой (постоянного тока) | маш.-ч | 0.30712 | 0.30712 | 75.64 | 23
|  | в т.ч. затраты труда машинистов, экипаж 0 чел. | чел.-ч | -- | -- | -- | --
28. 5 | 91.14.02-001 ФСЭМ-2001 Минстрой РФ пр. № 1039/пр | Автомобили бортовые, грузоподъемность до 5 т | маш.-ч | 0.023625 | 0.023625 | 1434.37 | 34
|  | в т.ч. затраты труда машинистов, экипаж 1 чел. | чел.-ч | 0.023625 | 0.023625 | 357.74 | 8.45
28. 6 | 91.21.16-012 ФСЭМ-2001 Минстрой РФ пр. № 1039/пр | Пресс гидравлический с электроприводом | маш.-ч | 0.4725 | 0.4725 | 16.32 | 8
|  | в т.ч. затраты труда машинистов, экипаж 0 чел. | чел.-ч | -- | -- | -- | --
|  | Итого эксплуатация машин: |  |  |  | 149.2 | 149
28. 7 | 01.7.15.03-0042 ФССЦ-2001 Минстрой РФ пр. № 1039/пр | Болты с гайками и шайбами строительные | кг | 0.456 | 0.456 | 67.22 | 31
28. 8 | 14.4.02.09-0001 ФССЦ-2001 Минстрой РФ пр. № 1039/пр | Краска | кг | 0.0564 | 0.0564 | 365.22 | 21
28. 9 | 01.7.02.09-0002 ФССЦ-2001 Минстрой РФ пр. № 1039/пр | Шпагат бумажный | кг | 0.0048 | 0.0048 | 146855 | 705
28.10 | 14.4.03.17-0011 ФССЦ-2001 Минстрой РФ пр. № 1039/пр | Лак электроизоляционный 318 | кг | 0.0168 | 0.0168 | 545 | 9
28.11 | 01.7.11.07-0034 ФССЦ-2001 Минстрой РФ пр. № 1039/пр | Электроды диаметром 4 мм Э42А | кг | 0.084 | 0.084 | 69.53 | 6
28.12 | 01.7.20.04-0005 ФССЦ-2001 Минстрой РФ пр. № 1039/пр | Нитки швейные | кг | 0.0024 | 0.0024 | 1699.05 | 4
28.13 | 01.3.01.02-0002 ФССЦ-2001 Минстрой РФ пр. № 1039/пр | Вазелин технический | кг | 0.0108 | 0.0108 | 571.12 | 6
28.14 | 01.7.15.07-0014 ФССЦ-2001 Минстрой РФ пр. № 1039/пр | Дюбели распорные полипропиленовые | 100 шт. | 0.0168 | 0.0168 | 1098.22 | 18
28.15 | 07.2.07.04-0007 ФССЦ-2001 Минстрой РФ пр. № 1039/пр | Конструкции стальные индивидуальные решетчатые сварные массой до 0,1 т | т | 0.0024 | 0.0024 | 146855 | 352
28.16 | 01.7.06.05-0041 ФССЦ-2001 Минстрой РФ пр. № 1039/пр | Лента изоляционная прорезиненная односторонняя ширина 20 мм, толщина 0,25-0,35 мм | кг | 0.0432 | 0.0432 | 388.21 | 17
28.17 | 20.1.02.23-0082 ФССЦ-2001 Минстрой РФ пр. № 1039/пр | Перемычки гибкие, тип ПГС-50 | 10 шт. | 0.12 | 0.12 | 498.03 | 60
|  | Итого материалов: |  |  |  | 1228.83 | 1229
|  | Накладные расходы | % | 105 |  | 2133.15 | 2133
|  | Сметная прибыль | % | 65 |  | 1320.52 | 1321
|  | Сметная стоимость: |  |  |  | 6844.98 | 6845
29 | Прайс лист | Автомат 63А | шт | 1 |  | 1320.91 | 1321
30 | 46-03-002-12 ГЭСН-2017 Минстрой РФ пр. № 1038/пр | Сверление установками алмазного бурения в железобетонных конструкциях горизонтальных отверстий глубиной 200 мм диаметром 100 мм | 100 шт | 0.01 |  | 167195.77 | 1672
30. 1 | 1 | Затраты труда рабочих-строителей(4=371,39) | чел.-ч | 112.219 | 1.122 | 371.39 | 417
30. 2 |  | Затраты труда машинистов | чел.-ч | 110.565 | 1.106 | 366.29 | 405
|  | Итого оплата труда: |  |  |  | 82175.56 | 822
30. 3 | 91.21.20-013 ФСЭМ-2001 Минстрой РФ пр. № 1039/пр | Установки для сверления отверстий в железобетоне диаметром до 160 мм | маш.-ч | 106.313 | 1.063 | 487.31 | 518
|  | в т.ч. затраты труда машинистов, экипаж 1 чел. | чел.-ч | 106.313 | 1.063 | 366.63 | 389.73
30. 4 | 91.14.02-001 ФСЭМ-2001 Минстрой РФ пр. № 1039/пр | Автомобили бортовые, грузоподъемность до 5 т | маш.-ч | 4.253 | 0.042525 | 1434.37 | 61
|  | в т.ч. затраты труда машинистов, экипаж 1 чел. | чел.-ч | 4.253 | 0.042525 | 357.74 | 15.21
|  | Итого эксплуатация машин: |  |  |  | 57906.8 | 579
30. 5 | 01.7.03.01-0001 ФССЦ-2001 Минстрой РФ пр. № 1039/пр | Вода | м3 | 8.268 | 0.08268 | 52.95 | 4
30. 6 | 01.7.17.09-0073 ФССЦ-2001 Минстрой РФ пр. № 1039/пр | Сверла кольцевые алмазные диаметром 100 мм | шт. | 2.424 | 0.02424 | 27712.15 | 672
|  | Итого материалов: |  |  |  | 67612.04 | 676
|  | Накладные расходы | % | 121 |  | 99432.43 | 994
|  | Сметная прибыль | % | 70 |  | 57522.89 | 575
|  | Сметная стоимость: |  |  |  | 324151.09 | 3242
31 | 46-03-002-28 ГЭСН-2017 Минстрой РФ пр. № 1038/пр К=40 | На каждые 10 мм изменения глубины сверления добавляется к норме 46-03-002-12 | 100 шт | 0.01 |  | 271830.22 | 2718
31. 1 | 1 | Затраты труда рабочих-строителей(4=371,39) | чел.-ч | 88.83 | 0.8883 | 371.39 | 330
31. 2 |  | Затраты труда машинистов | чел.-ч | 212.625 | 2.126 | 366.63 | 780
|  | Итого оплата труда: |  |  |  | 110945.28 | 1109
31. 3 | 91.21.20-013 ФСЭМ-2001 Минстрой РФ пр. № 1039/пр | Установки для сверления отверстий в железобетоне диаметром до 160 мм | маш.-ч | 212.625 | 2.126 | 487.31 | 1036
|  | в т.ч. затраты труда машинистов, экипаж 1 чел. | чел.-ч | 212.625 | 2.126 | 366.63 | 779.46
|  | Итого эксплуатация машин: |  |  |  | 103614.29 | 1036
31. 4 | 01.7.03.01-0001 ФССЦ-2001 Минстрой РФ пр. № 1039/пр | Вода | м3 | 16.56 | 0.1656 | 52.95 | 9
31. 5 | 01.7.17.09-0073 ФССЦ-2001 Минстрой РФ пр. № 1039/пр | Сверла кольцевые алмазные диаметром 100 мм | шт. | 4.848 | 0.04848 | 27712.15 | 1343
|  | Итого материалов: |  |  |  | 135225.36 | 1352
|  | Накладные расходы | % | 121 |  | 134243.79 | 1342
|  | Сметная прибыль | % | 70 |  | 77661.69 | 777
|  | Сметная стоимость: |  |  |  | 483735.7 | 4837
ИТОГО ПРЯМЫЕ ЗАТРАТЫ ПО ЛОКАЛЬНОЙ РЕСУРСНОЙ СМЕТЕ |  |  | руб. |  |  |  | 247712
В том числе:
| Стоимость монтажных работ - |  | руб. |  |  |  | 56990
| Материалы - |  | руб. |  |  |  | 2266
| Всего заработная плата - |  | руб. |  |  |  | 5053
| Стоимость материалов и конструкций - |  | руб. |  |  |  | 49153
|  | Накладные расходы - | руб. |  |  |  | 5306
|  | Сметная прибыль - | руб. |  |  |  | 3285
| ВСЕГО, Стоимость монтажных работ - |  | руб. |  |  |  | 65581
|  | Нормативная трудоемкость - | чел.-ч |  |  |  | 14
|  | Сметная заработная плата - | руб. |  |  |  | 5053
| Стоимость общестроительных работ - |  | руб. |  |  |  | 190721
| Материалы - |  | руб. |  |  |  | 10748
| Всего заработная плата - |  | руб. |  |  |  | 52722
| Стоимость материалов и конструкций - |  | руб. |  |  |  | 59468
| Местные материалы - |  | руб. |  |  |  | 108
|  | Накладные расходы - | руб. |  |  |  | 62722
|  | Сметная прибыль - | руб. |  |  |  | 34717
| ВСЕГО, Стоимость общестроительных работ - |  | руб. |  |  |  | 288160
|  | Нормативная трудоемкость - | чел.-ч |  |  |  | 151
|  | Сметная заработная плата - | руб. |  |  |  | 52722
|  | ИТОГО ПО ЛОКАЛЬНОЙ РЕСУРСНОЙ СМЕТЕ | руб. |  |  |  | 353741
|  | Нормативная трудоемкость - | чел.-ч |  |  |  | 165
|  | Сметная заработная плата - | руб. |  |  |  | 57775
|  | Составление СД | руб. | 2% |  |  | 7074.82
|  | ИТОГО ПО ЛОКАЛЬНОЙ РЕСУРСНОЙ СМЕТЕ | руб. |  |  |  | 360815.82
|  | Непредвиденные расходы | руб. | 3% |  |  | 10824.4746
|  | ИТОГО ПО ЛОКАЛЬНОЙ РЕСУРСНОЙ СМЕТЕ | руб. |  |  |  | 371640.2946
|  | НДС | руб. | 20% |  |  | 74328.0589
|  | ИТОГО ПО ЛОКАЛЬНОЙ РЕСУРСНОЙ СМЕТЕ | руб. |  |  |  | 445968.3535